## Sheet1
Εθνικός Κωδικός Σταθμού | Υδατικό Διαμέρισμα | Εθνικό Όνομα Σταθμού | Τύπος Σώματος | Κωδικός Υδατικού Συστήματος | Ονομασία Υδατικού Συστήματος | Έτος | Παράμετρος | Κατάταξη | Μονάδα | LOQ | LOD | Αριθμός Δειγμάτων | M1 | M2 | M3 | M4 | M5 | M6 | M7 | M8 | M9 | M10 | M11 | M12 | AVERAGE | MAX | MIN | STDEV | MEDIAN
EL03080301 | Ανατολ. Πελοπόννησος (03) | Γ333Α | ΥΠΟΓΕΙΑ | EL0300080 | Σύστημα Πορτοχελίου | 2018 | Aluminium dissolved |  | µg/l | 10 | 3 | 1 | M10: 10 | 5.0000 | 10.0000 | 10.0000 |  | 10
EL03080301 | Ανατολ. Πελοπόννησος (03) | Γ333Α | ΥΠΟΓΕΙΑ | EL0300080 | Σύστημα Πορτοχελίου | 2019 | Aluminium dissolved |  | µg/l | 10 | 3 | 1 | M10: 10 | 5.0000 | 10.0000 | 10.0000 |  | 10
EL03080301 | Ανατολ. Πελοπόννησος (03) | Γ333Α | ΥΠΟΓΕΙΑ | EL0300080 | Σύστημα Πορτοχελίου | 2020 | Aluminium dissolved |  | µg/l | 10 | 3 | 1 | M7: 15 | 15.0000 | 15.0000 | 15.0000 |  | 15
EL03080301 | Ανατολ. Πελοπόννησος (03) | Γ333Α | ΥΠΟΓΕΙΑ | EL0300080 | Σύστημα Πορτοχελίου | 2018 | Arsenic dissolved | ΕΡ | µg/l | 5 | 1 | 1 | M10: 5 | 2.5000 | 5.0000 | 5.0000 |  | 5
EL03080301 | Ανατολ. Πελοπόννησος (03) | Γ333Α | ΥΠΟΓΕΙΑ | EL0300080 | Σύστημα Πορτοχελίου | 2019 | Arsenic dissolved | ΕΡ | µg/l | 5 | 1 | 1 | M10: 5 | 2.5000 | 5.0000 | 5.0000 |  | 5
EL03080301 | Ανατολ. Πελοπόννησος (03) | Γ333Α | ΥΠΟΓΕΙΑ | EL0300080 | Σύστημα Πορτοχελίου | 2020 | Arsenic dissolved | ΕΡ | µg/l | 5 | 1 | 1 | M7: 5 | 2.5000 | 5.0000 | 5.0000 |  | 5
EL03080301 | Ανατολ. Πελοπόννησος (03) | Γ333Α | ΥΠΟΓΕΙΑ | EL0300080 | Σύστημα Πορτοχελίου | 2018 | Cadmium dissolved | ΟΠ | µg/l | 0.5 | 0.1 | 1 | M10: 0.5 | 0.2500 | 0.5000 | 0.5000 |  | 0.5
EL03080301 | Ανατολ. Πελοπόννησος (03) | Γ333Α | ΥΠΟΓΕΙΑ | EL0300080 | Σύστημα Πορτοχελίου | 2019 | Cadmium dissolved | ΟΠ | µg/l | 0.5 | 0.1 | 1 | M10: 0.5 | 0.2500 | 0.5000 | 0.5000 |  | 0.5
EL03080301 | Ανατολ. Πελοπόννησος (03) | Γ333Α | ΥΠΟΓΕΙΑ | EL0300080 | Σύστημα Πορτοχελίου | 2020 | Cadmium dissolved | ΟΠ | µg/l | 0.5 | 0.1 | 1 | M7: 0.5 | 0.2500 | 0.5000 | 0.5000 |  | 0.5
EL03080301 | Ανατολ. Πελοπόννησος (03) | Γ333Α | ΥΠΟΓΕΙΑ | EL0300080 | Σύστημα Πορτοχελίου | 2018 | Calcium |  | mg/l | 5 | 2 | 3 | M2: 75.94; M6: 72.16; M10: 84.8813 | 77.6604 | 84.8813 | 72.1600 | 6.5328 | 75.94
EL03080301 | Ανατολ. Πελοπόννησος (03) | Γ333Α | ΥΠΟΓΕΙΑ | EL0300080 | Σύστημα Πορτοχελίου | 2019 | Calcium |  | mg/l | 5 | 2 | 3 | M2: 119; M7: 115.81; M10: 132.95 | 122.5867 | 132.9500 | 115.8100 | 9.1155 | 119
EL03080301 | Ανατολ. Πελοπόννησος (03) | Γ333Α | ΥΠΟΓΕΙΑ | EL0300080 | Σύστημα Πορτοχελίου | 2020 | Calcium |  | mg/l | 5 | 2 | 3 | M2: 133.52; M7: 110.61; M10: 75.7 | 106.6100 | 133.5200 | 75.7000 | 29.1168 | 110.61
EL03080301 | Ανατολ. Πελοπόννησος (03) | Γ333Α | ΥΠΟΓΕΙΑ | EL0300080 | Σύστημα Πορτοχελίου | 2018 | Chloride |  | mg/l | 5 | 2 | 3 | M2: 254.22; M6: 244.09; M10: 275.1233 | 257.8111 | 275.1233 | 244.0900 | 15.8252 | 254.22
EL03080301 | Ανατολ. Πελοπόννησος (03) | Γ333Α | ΥΠΟΓΕΙΑ | EL0300080 | Σύστημα Πορτοχελίου | 2019 | Chloride |  | mg/l | 5 | 2 | 3 | M2: 357; M7: 367.81; M10: 404.2 | 376.3367 | 404.2000 | 357.0000 | 24.7283 | 367.81
EL03080301 | Ανατολ. Πελοπόννησος (03) | Γ333Α | ΥΠΟΓΕΙΑ | EL0300080 | Σύστημα Πορτοχελίου | 2020 | Chloride |  | mg/l | 5 | 2 | 3 | M2: 406.2; M7: 352.37; M10: 355 | 371.1900 | 406.2000 | 352.3700 | 30.3481 | 355
EL03080301 | Ανατολ. Πελοπόννησος (03) | Γ333Α | ΥΠΟΓΕΙΑ | EL0300080 | Σύστημα Πορτοχελίου | 2018 | Chromium 6+ | ΕΡ | µg/l | 10 | 3 | 1 | M10: 10 | 5.0000 | 10.0000 | 10.0000 |  | 10
EL03080301 | Ανατολ. Πελοπόννησος (03) | Γ333Α | ΥΠΟΓΕΙΑ | EL0300080 | Σύστημα Πορτοχελίου | 2019 | Chromium 6+ | ΕΡ | µg/l | 10 | 3 | 1 | M10: 10 | 5.0000 | 10.0000 | 10.0000 |  | 10
EL03080301 | Ανατολ. Πελοπόννησος (03) | Γ333Α | ΥΠΟΓΕΙΑ | EL0300080 | Σύστημα Πορτοχελίου | 2020 | Chromium 6+ | ΕΡ | µg/l | 10 | 3 | 1 | M7: 5 | 5.0000 | 5.0000 | 5.0000 |  | 5
EL03080301 | Ανατολ. Πελοπόννησος (03) | Γ333Α | ΥΠΟΓΕΙΑ | EL0300080 | Σύστημα Πορτοχελίου | 2018 | Chromium dissolved | ΕΡ | µg/l | 5 | 2 | 1 | M10: 5 | 2.5000 | 5.0000 | 5.0000 |  | 5
EL03080301 | Ανατολ. Πελοπόννησος (03) | Γ333Α | ΥΠΟΓΕΙΑ | EL0300080 | Σύστημα Πορτοχελίου | 2019 | Chromium dissolved | ΕΡ | µg/l | 5 | 2 | 1 | M10: 5 | 2.5000 | 5.0000 | 5.0000 |  | 5
EL03080301 | Ανατολ. Πελοπόννησος (03) | Γ333Α | ΥΠΟΓΕΙΑ | EL0300080 | Σύστημα Πορτοχελίου | 2018 | Copper dissolved | ΕΡ | µg/l | 5 | 2 | 1 | M10: 6 | 6.0000 | 6.0000 | 6.0000 |  | 6
EL03080301 | Ανατολ. Πελοπόννησος (03) | Γ333Α | ΥΠΟΓΕΙΑ | EL0300080 | Σύστημα Πορτοχελίου | 2019 | Copper dissolved | ΕΡ | µg/l | 5 | 2 | 1 | M10: 5 | 2.5000 | 5.0000 | 5.0000 |  | 5
EL03080301 | Ανατολ. Πελοπόννησος (03) | Γ333Α | ΥΠΟΓΕΙΑ | EL0300080 | Σύστημα Πορτοχελίου | 2020 | Copper dissolved | ΕΡ | µg/l | 5 | 2 | 1 | M7: 5 | 2.5000 | 5.0000 | 5.0000 |  | 5
EL03080301 | Ανατολ. Πελοπόννησος (03) | Γ333Α | ΥΠΟΓΕΙΑ | EL0300080 | Σύστημα Πορτοχελίου | 2018 | Iron dissolved | Ρ | µg/l | 10 | 3 | 1 | M10: 12.31 | 12.3100 | 12.3100 | 12.3100 |  | 12.31
EL03080301 | Ανατολ. Πελοπόννησος (03) | Γ333Α | ΥΠΟΓΕΙΑ | EL0300080 | Σύστημα Πορτοχελίου | 2019 | Iron dissolved | Ρ | µg/l | 10 | 3 | 1 | M10: 16.78 | 16.7800 | 16.7800 | 16.7800 |  | 16.78
EL03080301 | Ανατολ. Πελοπόννησος (03) | Γ333Α | ΥΠΟΓΕΙΑ | EL0300080 | Σύστημα Πορτοχελίου | 2020 | Iron dissolved | Ρ | µg/l | 10 | 3 | 1 | M7: 150 | 150.0000 | 150.0000 | 150.0000 |  | 150
EL03080301 | Ανατολ. Πελοπόννησος (03) | Γ333Α | ΥΠΟΓΕΙΑ | EL0300080 | Σύστημα Πορτοχελίου | 2018 | Lead dissolved | ΟΠ | µg/l | 5 | 2 | 1 | M10: 5 | 2.5000 | 5.0000 | 5.0000 |  | 5
EL03080301 | Ανατολ. Πελοπόννησος (03) | Γ333Α | ΥΠΟΓΕΙΑ | EL0300080 | Σύστημα Πορτοχελίου | 2019 | Lead dissolved | ΟΠ | µg/l | 5 | 2 | 1 | M10: 5 | 2.5000 | 5.0000 | 5.0000 |  | 5
EL03080301 | Ανατολ. Πελοπόννησος (03) | Γ333Α | ΥΠΟΓΕΙΑ | EL0300080 | Σύστημα Πορτοχελίου | 2020 | Lead dissolved | ΟΠ | µg/l | 5 | 2 | 1 | M7: 5 | 2.5000 | 5.0000 | 5.0000 |  | 5
EL03080301 | Ανατολ. Πελοπόννησος (03) | Γ333Α | ΥΠΟΓΕΙΑ | EL0300080 | Σύστημα Πορτοχελίου | 2018 | Magnesium |  | mg/l | 5 | 2 | 3 | M2: 49.79; M6: 46.73; M10: 55.9559 | 50.8253 | 55.9559 | 46.7300 | 4.6992 | 49.79
EL03080301 | Ανατολ. Πελοπόννησος (03) | Γ333Α | ΥΠΟΓΕΙΑ | EL0300080 | Σύστημα Πορτοχελίου | 2019 | Magnesium |  | mg/l | 5 | 2 | 3 | M2: 80.4; M7: 70.204; M10: 82.836 | 77.8133 | 82.8360 | 70.2040 | 6.7015 | 80.4
EL03080301 | Ανατολ. Πελοπόννησος (03) | Γ333Α | ΥΠΟΓΕΙΑ | EL0300080 | Σύστημα Πορτοχελίου | 2020 | Magnesium |  | mg/l | 5 | 2 | 3 | M2: 82.709; M7: 72.96; M10: 79.2 | 78.2897 | 82.7090 | 72.9600 | 4.9378 | 79.2
EL03080301 | Ανατολ. Πελοπόννησος (03) | Γ333Α | ΥΠΟΓΕΙΑ | EL0300080 | Σύστημα Πορτοχελίου | 2018 | Manganese dissolved | Ρ | µg/l | 5 | 2 | 1 | M10: 13 | 13.0000 | 13.0000 | 13.0000 |  | 13
EL03080301 | Ανατολ. Πελοπόννησος (03) | Γ333Α | ΥΠΟΓΕΙΑ | EL0300080 | Σύστημα Πορτοχελίου | 2019 | Manganese dissolved | Ρ | µg/l | 5 | 2 | 1 | M10: 8 | 8.0000 | 8.0000 | 8.0000 |  | 8
EL03080301 | Ανατολ. Πελοπόννησος (03) | Γ333Α | ΥΠΟΓΕΙΑ | EL0300080 | Σύστημα Πορτοχελίου | 2020 | Manganese dissolved | Ρ | µg/l | 5 | 2 | 1 | M7: 5 | 2.5000 | 5.0000 | 5.0000 |  | 5
EL03080301 | Ανατολ. Πελοπόννησος (03) | Γ333Α | ΥΠΟΓΕΙΑ | EL0300080 | Σύστημα Πορτοχελίου | 2018 | Mercury dissolved | ΟΠ | µg/l | 0.5 | 0.2 | 1 | M10: 0.5 | 0.2500 | 0.5000 | 0.5000 |  | 0.5
EL03080301 | Ανατολ. Πελοπόννησος (03) | Γ333Α | ΥΠΟΓΕΙΑ | EL0300080 | Σύστημα Πορτοχελίου | 2019 | Mercury dissolved | ΟΠ | µg/l | 0.5 | 0.2 | 1 | M10: 0.5 | 0.2500 | 0.5000 | 0.5000 |  | 0.5
EL03080301 | Ανατολ. Πελοπόννησος (03) | Γ333Α | ΥΠΟΓΕΙΑ | EL0300080 | Σύστημα Πορτοχελίου | 2020 | Mercury dissolved | ΟΠ | µg/l | 0.5 | 0.2 | 1 | M7: 0.5 | 0.2500 | 0.5000 | 0.5000 |  | 0.5
EL03080301 | Ανατολ. Πελοπόννησος (03) | Γ333Α | ΥΠΟΓΕΙΑ | EL0300080 | Σύστημα Πορτοχελίου | 2018 | Nickel dissolved | ΟΠ | µg/l | 5 | 2 | 1 | M10: 8 | 8.0000 | 8.0000 | 8.0000 |  | 8
EL03080301 | Ανατολ. Πελοπόννησος (03) | Γ333Α | ΥΠΟΓΕΙΑ | EL0300080 | Σύστημα Πορτοχελίου | 2019 | Nickel dissolved | ΟΠ | µg/l | 5 | 2 | 1 | M10: 5 | 2.5000 | 5.0000 | 5.0000 |  | 5
EL03080301 | Ανατολ. Πελοπόννησος (03) | Γ333Α | ΥΠΟΓΕΙΑ | EL0300080 | Σύστημα Πορτοχελίου | 2020 | Nickel dissolved | ΟΠ | µg/l | 5 | 2 | 1 | M7: 5 | 2.5000 | 5.0000 | 5.0000 |  | 5
EL03080301 | Ανατολ. Πελοπόννησος (03) | Γ333Α | ΥΠΟΓΕΙΑ | EL0300080 | Σύστημα Πορτοχελίου | 2018 | Potassium |  | mg/l | 0.2 | 0.1 | 3 | M2: 1.56; M6: 1.46; M10: 4.2722 | 2.4307 | 4.2722 | 1.4600 | 1.5955 | 1.56
EL03080301 | Ανατολ. Πελοπόννησος (03) | Γ333Α | ΥΠΟΓΕΙΑ | EL0300080 | Σύστημα Πορτοχελίου | 2019 | Potassium |  | mg/l | 0.2 | 0.1 | 3 | M2: 2.54; M7: 1.8489; M10: 1.6632 | 2.0174 | 2.5400 | 1.6632 | 0.4620 | 1.8489
EL03080301 | Ανατολ. Πελοπόννησος (03) | Γ333Α | ΥΠΟΓΕΙΑ | EL0300080 | Σύστημα Πορτοχελίου | 2020 | Potassium |  | mg/l | 0.2 | 0.1 | 3 | M2: 2.05; M7: 1.5061; M10: 3.39 | 2.3154 | 3.3900 | 1.5061 | 0.9696 | 2.05
EL03080301 | Ανατολ. Πελοπόννησος (03) | Γ333Α | ΥΠΟΓΕΙΑ | EL0300080 | Σύστημα Πορτοχελίου | 2018 | Sodium |  | mg/l | 5 | 2 | 3 | M2: 149.52; M6: 145.3; M10: 150.5623 | 148.4608 | 150.5623 | 145.3000 | 2.7865 | 149.52
EL03080301 | Ανατολ. Πελοπόννησος (03) | Γ333Α | ΥΠΟΓΕΙΑ | EL0300080 | Σύστημα Πορτοχελίου | 2019 | Sodium |  | mg/l | 5 | 2 | 3 | M2: 152; M7: 154.18; M10: 163.46 | 156.5467 | 163.4600 | 152.0000 | 6.0855 | 154.18
EL03080301 | Ανατολ. Πελοπόννησος (03) | Γ333Α | ΥΠΟΓΕΙΑ | EL0300080 | Σύστημα Πορτοχελίου | 2020 | Sodium |  | mg/l | 5 | 2 | 3 | M2: 167.8; M7: 183.06; M10: 160 | 170.2867 | 183.0600 | 160.0000 | 11.7294 | 167.8
EL03080301 | Ανατολ. Πελοπόννησος (03) | Γ333Α | ΥΠΟΓΕΙΑ | EL0300080 | Σύστημα Πορτοχελίου | 2018 | Sulphate |  | mg/l | 5 | 2 | 3 | M2: 62.01; M6: 50.01; M10: 60.32 | 57.4467 | 62.0100 | 50.0100 | 6.4955 | 60.32
EL03080301 | Ανατολ. Πελοπόννησος (03) | Γ333Α | ΥΠΟΓΕΙΑ | EL0300080 | Σύστημα Πορτοχελίου | 2019 | Sulphate |  | mg/l | 5 | 2 | 3 | M2: 110; M7: 78.974; M10: 77.95 | 88.9747 | 110.0000 | 77.9500 | 18.2157 | 78.974
EL03080301 | Ανατολ. Πελοπόννησος (03) | Γ333Α | ΥΠΟΓΕΙΑ | EL0300080 | Σύστημα Πορτοχελίου | 2020 | Sulphate |  | mg/l | 5 | 2 | 3 | M2: 83.6; M7: 76.848; M10: 67.8 | 76.0827 | 83.6000 | 67.8000 | 7.9278 | 76.848
GR03050399 | Ανατολ. Πελοπόννησος (03) | Φ333Α | ΥΠΟΓΕΙΑ | GR0300080 | Σύστημα Πορτοχελίου | 2013 | Aluminium dissolved |  | μg/l | 10 | 3 | 2 | M2: 219; M12: 23 | 121.0000 | 219.0000 | 23.0000 | 138.5929 | 121
GR03050399 | Ανατολ. Πελοπόννησος (03) | Φ333Α | ΥΠΟΓΕΙΑ | GR0300080 | Σύστημα Πορτοχελίου | 2014 | Aluminium dissolved |  | μg/l | 10 | 3 | 1 | M7: 17.045 | 17.0450 | 17.0450 | 17.0450 |  | 17.045
GR03050399 | Ανατολ. Πελοπόννησος (03) | Φ333Α | ΥΠΟΓΕΙΑ | GR0300080 | Σύστημα Πορτοχελίου | 2013 | Arsenic dissolved | ΕΡ | μg/l | 5 | 1 | 2 | M2: 5; M12: 5 | 2.5000 | 5.0000 | 5.0000 | 0.0000 | 5
GR03050399 | Ανατολ. Πελοπόννησος (03) | Φ333Α | ΥΠΟΓΕΙΑ | GR0300080 | Σύστημα Πορτοχελίου | 2014 | Arsenic dissolved | ΕΡ | μg/l | 5 | 1 | 1 | M7: 5 | 2.5000 | 5.0000 | 5.0000 |  | 5
GR03050399 | Ανατολ. Πελοπόννησος (03) | Φ333Α | ΥΠΟΓΕΙΑ | GR0300080 | Σύστημα Πορτοχελίου | 2013 | Cadmium dissolved | ΟΠ | μg/l | 0.5 | 0.1 | 2 | M2: 0.5; M12: 0.5 | 0.2500 | 0.5000 | 0.5000 | 0.0000 | 0.5
GR03050399 | Ανατολ. Πελοπόννησος (03) | Φ333Α | ΥΠΟΓΕΙΑ | GR0300080 | Σύστημα Πορτοχελίου | 2014 | Cadmium dissolved | ΟΠ | μg/l | 0.5 | 0.1 | 1 | M7: 0 | 0.2500 | 0.0000 | 0.0000 |  | 0
GR03050399 | Ανατολ. Πελοπόννησος (03) | Φ333Α | ΥΠΟΓΕΙΑ | GR0300080 | Σύστημα Πορτοχελίου | 2013 | Chloride |  | mg/l | 5 | 2 | 4 | M2: 199; M4: 181; M7: 231; M12: 234 | 211.2500 | 234.0000 | 181.0000 | 25.6434 | 215
GR03050399 | Ανατολ. Πελοπόννησος (03) | Φ333Α | ΥΠΟΓΕΙΑ | GR0300080 | Σύστημα Πορτοχελίου | 2014 | Chloride |  | mg/l | 5 | 2 | 3 | M2: 248; M7: 386.5; M10: 269.3654 | 301.2885 | 386.5000 | 248.0000 | 74.5646 | 269.3654
GR03050399 | Ανατολ. Πελοπόννησος (03) | Φ333Α | ΥΠΟΓΕΙΑ | GR0300080 | Σύστημα Πορτοχελίου | 2013 | Chromium 6+ | ΕΡ | μg/l | 10 | 3 | 2 | M2: 10; M12: 10 | 5.0000 | 10.0000 | 10.0000 | 0.0000 | 10
GR03050399 | Ανατολ. Πελοπόννησος (03) | Φ333Α | ΥΠΟΓΕΙΑ | GR0300080 | Σύστημα Πορτοχελίου | 2014 | Chromium 6+ | ΕΡ | μg/l | 10 | 3 | 1 | M7: 10 | 5.0000 | 10.0000 | 10.0000 |  | 10
GR03050399 | Ανατολ. Πελοπόννησος (03) | Φ333Α | ΥΠΟΓΕΙΑ | GR0300080 | Σύστημα Πορτοχελίου | 2013 | Chromium dissolved | ΕΡ | μg/l | 5 | 2 | 2 | M2: 5; M12: 5 | 2.5000 | 5.0000 | 5.0000 | 0.0000 | 5
GR03050399 | Ανατολ. Πελοπόννησος (03) | Φ333Α | ΥΠΟΓΕΙΑ | GR0300080 | Σύστημα Πορτοχελίου | 2014 | Chromium dissolved | ΕΡ | μg/l | 5 | 2 | 1 | M7: 5 | 2.5000 | 5.0000 | 5.0000 |  | 5
GR03050399 | Ανατολ. Πελοπόννησος (03) | Φ333Α | ΥΠΟΓΕΙΑ | GR0300080 | Σύστημα Πορτοχελίου | 2013 | Copper dissolved | ΕΡ | μg/l | 5 | 2 | 2 | M2: 10; M12: 5 | 6.2500 | 10.0000 | 5.0000 | 3.5355 | 7.5
GR03050399 | Ανατολ. Πελοπόννησος (03) | Φ333Α | ΥΠΟΓΕΙΑ | GR0300080 | Σύστημα Πορτοχελίου | 2014 | Copper dissolved | ΕΡ | μg/l | 5 | 2 | 1 | M7: 5 | 2.5000 | 5.0000 | 5.0000 |  | 5
GR03050399 | Ανατολ. Πελοπόννησος (03) | Φ333Α | ΥΠΟΓΕΙΑ | GR0300080 | Σύστημα Πορτοχελίου | 2013 | Iron dissolved | Ρ | μg/l | 10 | 3 | 2 | M2: 600; M12: 150 | 375.0000 | 600.0000 | 150.0000 | 318.1981 | 375
GR03050399 | Ανατολ. Πελοπόννησος (03) | Φ333Α | ΥΠΟΓΕΙΑ | GR0300080 | Σύστημα Πορτοχελίου | 2014 | Iron dissolved | Ρ | μg/l | 10 | 3 | 1 | M7: 42.3 | 42.3000 | 42.3000 | 42.3000 |  | 42.3
GR03050399 | Ανατολ. Πελοπόννησος (03) | Φ333Α | ΥΠΟΓΕΙΑ | GR0300080 | Σύστημα Πορτοχελίου | 2013 | Lead dissolved | ΟΠ | μg/l | 5 | 2 | 2 | M2: 5; M12: 5 | 2.5000 | 5.0000 | 5.0000 | 0.0000 | 5
GR03050399 | Ανατολ. Πελοπόννησος (03) | Φ333Α | ΥΠΟΓΕΙΑ | GR0300080 | Σύστημα Πορτοχελίου | 2014 | Lead dissolved | ΟΠ | μg/l | 5 | 2 | 1 | M7: 5 | 2.5000 | 5.0000 | 5.0000 |  | 5
GR03050399 | Ανατολ. Πελοπόννησος (03) | Φ333Α | ΥΠΟΓΕΙΑ | GR0300080 | Σύστημα Πορτοχελίου | 2013 | Manganese dissolved | Ρ | μg/l | 5 | 2 | 2 | M2: 14; M12: 5 | 8.2500 | 14.0000 | 5.0000 | 6.3640 | 9.5
GR03050399 | Ανατολ. Πελοπόννησος (03) | Φ333Α | ΥΠΟΓΕΙΑ | GR0300080 | Σύστημα Πορτοχελίου | 2014 | Manganese dissolved | Ρ | μg/l | 5 | 2 | 1 | M7: 5 | 2.5000 | 5.0000 | 5.0000 |  | 5
GR03050399 | Ανατολ. Πελοπόννησος (03) | Φ333Α | ΥΠΟΓΕΙΑ | GR0300080 | Σύστημα Πορτοχελίου | 2013 | Mercury dissolved | ΟΠ | μg/l | 0.5 | 0.2 | 2 | M2: 0.5; M12: 0.5 | 0.2500 | 0.5000 | 0.5000 | 0.0000 | 0.5
GR03050399 | Ανατολ. Πελοπόννησος (03) | Φ333Α | ΥΠΟΓΕΙΑ | GR0300080 | Σύστημα Πορτοχελίου | 2014 | Mercury dissolved | ΟΠ | μg/l | 0.5 | 0.2 | 1 | M7: 0.5 | 0.2500 | 0.5000 | 0.5000 |  | 0.5
GR03050399 | Ανατολ. Πελοπόννησος (03) | Φ333Α | ΥΠΟΓΕΙΑ | GR0300080 | Σύστημα Πορτοχελίου | 2013 | Nickel dissolved | ΟΠ | μg/l | 5 | 2 | 2 | M2: 5; M12: 5 | 2.5000 | 5.0000 | 5.0000 | 0.0000 | 5
GR03050399 | Ανατολ. Πελοπόννησος (03) | Φ333Α | ΥΠΟΓΕΙΑ | GR0300080 | Σύστημα Πορτοχελίου | 2014 | Nickel dissolved | ΟΠ | μg/l | 5 | 2 | 1 | M7: 5.474 | 5.4740 | 5.4740 | 5.4740 |  | 5.474
GR03050399 | Ανατολ. Πελοπόννησος (03) | Φ333Α | ΥΠΟΓΕΙΑ | GR0300080 | Σύστημα Πορτοχελίου | 2013 | Sulphate |  | mg/l | 5 | 2 | 4 | M2: 44.9; M4: 46.5; M7: 52.3; M12: 60.5 | 51.0500 | 60.5000 | 44.9000 | 7.0567 | 49.4
GR03050399 | Ανατολ. Πελοπόννησος (03) | Φ333Α | ΥΠΟΓΕΙΑ | GR0300080 | Σύστημα Πορτοχελίου | 2014 | Sulphate |  | mg/l | 5 | 2 | 3 | M2: 65.2; M7: 78.01; M10: 86.7347 | 76.6482 | 86.7347 | 65.2000 | 10.8317 | 78.01
GR03050399 | Ανατολ. Πελοπόννησος (03) | Φ333Α | ΥΠΟΓΕΙΑ | GR0300080 | Σύστημα Πορτοχελίου | 2013 | Zinc dissolved | ΕΡ | μg/l | 5 | 2 | 2 | M2: 10; M12: 5 | 6.2500 | 10.0000 | 5.0000 | 3.5355 | 7.5
GR03050399 | Ανατολ. Πελοπόννησος (03) | Φ333Α | ΥΠΟΓΕΙΑ | GR0300080 | Σύστημα Πορτοχελίου | 2014 | Zinc dissolved | ΕΡ | μg/l | 5 | 2 | 1 | M7: 5 | 2.5000 | 5.0000 | 5.0000 |  | 5
EL03080301 | Ανατολ. Πελοπόννησος (03) | Γ333Α | ΥΠΟΓΕΙΑ | EL0300080 | Σύστημα Πορτοχελίου | 2018 | Ammonium |  | mg/l | 0.02 | 0.01 | 3 | M2: 0.05; M6: 0.003; M10: 0 | 0.0233 | 0.0500 | 0.0000 | 0.0280 | 0.003
EL03080301 | Ανατολ. Πελοπόννησος (03) | Γ333Α | ΥΠΟΓΕΙΑ | EL0300080 | Σύστημα Πορτοχελίου | 2019 | Ammonium |  | mg/l | 0.02 | 0.01 | 3 | M2: 0.001; M7: 0; M10: 0.021 | 0.0137 | 0.0210 | 0.0000 | 0.0118 | 0.001
EL03080301 | Ανατολ. Πελοπόννησος (03) | Γ333Α | ΥΠΟΓΕΙΑ | EL0300080 | Σύστημα Πορτοχελίου | 2020 | Ammonium |  | mg/l | 0.02 | 0.01 | 3 | M2: 0.025; M7: 0.007; M10: 0.012 | 0.0150 | 0.0250 | 0.0070 | 0.0093 | 0.012
EL03080301 | Ανατολ. Πελοπόννησος (03) | Γ333Α | ΥΠΟΓΕΙΑ | EL0300080 | Σύστημα Πορτοχελίου | 2018 | Carbonates |  | mg/l | 3 | 3 | 3 | M2: 1.2; M6: 0; M10: 0 | 1.5000 | 1.2000 | 0.0000 | 0.6928 | 0
EL03080301 | Ανατολ. Πελοπόννησος (03) | Γ333Α | ΥΠΟΓΕΙΑ | EL0300080 | Σύστημα Πορτοχελίου | 2019 | Carbonates |  | mg/l | 3 | 3 | 3 | M2: 0; M7: 0; M10: 0 | 1.5000 | 0.0000 | 0.0000 | 0.0000 | 0
EL03080301 | Ανατολ. Πελοπόννησος (03) | Γ333Α | ΥΠΟΓΕΙΑ | EL0300080 | Σύστημα Πορτοχελίου | 2020 | Carbonates |  | mg/l | 3 | 3 | 3 | M2: 0; M7: 0; M10: 0 | 1.5000 | 0.0000 | 0.0000 | 0.0000 | 0
EL03080301 | Ανατολ. Πελοπόννησος (03) | Γ333Α | ΥΠΟΓΕΙΑ | EL0300080 | Σύστημα Πορτοχελίου | 2018 | Dissolved Oxygen |  | mg/l |  |  | 2 | M2: 5.7; M10: 8.8 | 7.2500 | 8.8000 | 5.7000 | 2.1920 | 7.25
EL03080301 | Ανατολ. Πελοπόννησος (03) | Γ333Α | ΥΠΟΓΕΙΑ | EL0300080 | Σύστημα Πορτοχελίου | 2019 | Dissolved Oxygen |  | mg/l |  |  | 2 | M2: 4.4; M10: 4.7 | 4.5500 | 4.7000 | 4.4000 | 0.2121 | 4.55
EL03080301 | Ανατολ. Πελοπόννησος (03) | Γ333Α | ΥΠΟΓΕΙΑ | EL0300080 | Σύστημα Πορτοχελίου | 2020 | Dissolved Oxygen |  | mg/l |  |  | 3 | M2: 5; M7: 4.1; M10: 4.3 | 4.4667 | 5.0000 | 4.1000 | 0.4726 | 4.3
EL03080301 | Ανατολ. Πελοπόννησος (03) | Γ333Α | ΥΠΟΓΕΙΑ | EL0300080 | Σύστημα Πορτοχελίου | 2018 | Electrical conductivity |  | μS/cm | 5 | 1 | 3 | M2: 1494; M6: 1448; M10: 1661 | 1534.3333 | 1661.0000 | 1448.0000 | 112.0818 | 1494
EL03080301 | Ανατολ. Πελοπόννησος (03) | Γ333Α | ΥΠΟΓΕΙΑ | EL0300080 | Σύστημα Πορτοχελίου | 2019 | Electrical conductivity |  | μS/cm | 5 | 1 | 3 | M2: 1771; M7: 1815; M10: 2120 | 1902.0000 | 2120.0000 | 1771.0000 | 190.0710 | 1815
EL03080301 | Ανατολ. Πελοπόννησος (03) | Γ333Α | ΥΠΟΓΕΙΑ | EL0300080 | Σύστημα Πορτοχελίου | 2020 | Electrical conductivity |  | μS/cm | 5 | 1 | 3 | M2: 2150; M7: 1977; M10: 1930 | 2019.0000 | 2150.0000 | 1930.0000 | 115.8577 | 1977
EL03080301 | Ανατολ. Πελοπόννησος (03) | Γ333Α | ΥΠΟΓΕΙΑ | EL0300080 | Σύστημα Πορτοχελίου | 2018 | Hydrogen carbonate (Bicarbonate) HCO3 |  | mg/l | 6 | 6 | 3 | M2: 307.54; M6: 303.87; M10: 309.9816 | 307.1305 | 309.9816 | 303.8700 | 3.0763 | 307.54
EL03080301 | Ανατολ. Πελοπόννησος (03) | Γ333Α | ΥΠΟΓΕΙΑ | EL0300080 | Σύστημα Πορτοχελίου | 2019 | Hydrogen carbonate (Bicarbonate) HCO3 |  | mg/l | 6 | 6 | 3 | M2: 350; M7: 323.4; M10: 329.5 | 334.3000 | 350.0000 | 323.4000 | 13.9345 | 329.5
EL03080301 | Ανατολ. Πελοπόννησος (03) | Γ333Α | ΥΠΟΓΕΙΑ | EL0300080 | Σύστημα Πορτοχελίου | 2020 | Hydrogen carbonate (Bicarbonate) HCO3 |  | mg/l | 6 | 6 | 3 | M2: 331.94; M7: 305.1; M10: 211 | 282.6800 | 331.9400 | 211.0000 | 63.5107 | 305.1
EL03080301 | Ανατολ. Πελοπόννησος (03) | Γ333Α | ΥΠΟΓΕΙΑ | EL0300080 | Σύστημα Πορτοχελίου | 2018 | Nitrate |  | mg/l | 1 | 0.5 | 3 | M2: 74.4; M6: 82.1984; M10: 96 | 84.1995 | 96.0000 | 74.4000 | 10.9381 | 82.1984
EL03080301 | Ανατολ. Πελοπόννησος (03) | Γ333Α | ΥΠΟΓΕΙΑ | EL0300080 | Σύστημα Πορτοχελίου | 2019 | Nitrate |  | mg/l | 1 | 0.5 | 3 | M2: 128; M7: 55.059; M10: 140 | 107.6863 | 140.0000 | 55.0590 | 45.9699 | 128
EL03080301 | Ανατολ. Πελοπόννησος (03) | Γ333Α | ΥΠΟΓΕΙΑ | EL0300080 | Σύστημα Πορτοχελίου | 2020 | Nitrate |  | mg/l | 1 | 0.5 | 3 | M2: 144.76; M7: 136.42; M10: 145 | 142.0600 | 145.0000 | 136.4200 | 4.8859 | 144.76
EL03080301 | Ανατολ. Πελοπόννησος (03) | Γ333Α | ΥΠΟΓΕΙΑ | EL0300080 | Σύστημα Πορτοχελίου | 2018 | Nitrite |  | mg/l | 0.05 | 0.02 | 3 | M2: 0.05; M6: 0.046; M10: 0 | 0.0250 | 0.0500 | 0.0000 | 0.0278 | 0.046
EL03080301 | Ανατολ. Πελοπόννησος (03) | Γ333Α | ΥΠΟΓΕΙΑ | EL0300080 | Σύστημα Πορτοχελίου | 2019 | Nitrite |  | mg/l | 0.05 | 0.02 | 3 | M2: 0.008; M7: 0.013; M10: 0.016 | 0.0250 | 0.0160 | 0.0080 | 0.0040 | 0.013
EL03080301 | Ανατολ. Πελοπόννησος (03) | Γ333Α | ΥΠΟΓΕΙΑ | EL0300080 | Σύστημα Πορτοχελίου | 2020 | Nitrite |  | mg/l | 0.05 | 0.02 | 3 | M2: 0; M7: 0; M10: 0 | 0.0250 | 0.0000 | 0.0000 | 0.0000 | 0
EL03080301 | Ανατολ. Πελοπόννησος (03) | Γ333Α | ΥΠΟΓΕΙΑ | EL0300080 | Σύστημα Πορτοχελίου | 2018 | pH |  |  |  |  | 3 | [12 empty] | 7.9200 | 8.3000 | 7.6600 | 0.3365
EL03080301 | Ανατολ. Πελοπόννησος (03) | Γ333Α | ΥΠΟΓΕΙΑ | EL0300080 | Σύστημα Πορτοχελίου | 2019 | pH |  |  |  |  | 3 | [12 empty] | 7.4233 | 7.4500 | 7.4000 | 0.0252
EL03080301 | Ανατολ. Πελοπόννησος (03) | Γ333Α | ΥΠΟΓΕΙΑ | EL0300080 | Σύστημα Πορτοχελίου | 2020 | pH |  |  |  |  | 3 | [12 empty] | 7.5167 | 7.7600 | 7.2700 | 0.2450
EL03080301 | Ανατολ. Πελοπόννησος (03) | Γ333Α | ΥΠΟΓΕΙΑ | EL0300080 | Σύστημα Πορτοχελίου | 2018 | Temperature (water) |  | °C |  |  | 3 | M2: 19.3; M6: 20.5; M10: 22.4 | 20.7333 | 22.4000 | 19.3000 | 1.5631 | 20.5
EL03080301 | Ανατολ. Πελοπόννησος (03) | Γ333Α | ΥΠΟΓΕΙΑ | EL0300080 | Σύστημα Πορτοχελίου | 2019 | Temperature (water) |  | °C |  |  | 3 | M2: 19.8; M7: 21.1; M10: 20.5 | 20.4667 | 21.1000 | 19.8000 | 0.6506 | 20.5
EL03080301 | Ανατολ. Πελοπόννησος (03) | Γ333Α | ΥΠΟΓΕΙΑ | EL0300080 | Σύστημα Πορτοχελίου | 2020 | Temperature (water) |  | °C |  |  | 3 | M2: 19.4; M7: 20.5; M10: 20.4 | 20.1000 | 20.5000 | 19.4000 | 0.6083 | 20.4
EL03080301 | Ανατολ. Πελοπόννησος (03) | Γ333Α | ΥΠΟΓΕΙΑ | EL0300080 | Σύστημα Πορτοχελίου | 2018 | Total phosphates |  | mg/l | 0.05 | 0.02 | 3 | M2: 0.05; M6: 0.007; M10: 0.017 | 0.0250 | 0.0500 | 0.0070 | 0.0225 | 0.017
EL03080301 | Ανατολ. Πελοπόννησος (03) | Γ333Α | ΥΠΟΓΕΙΑ | EL0300080 | Σύστημα Πορτοχελίου | 2019 | Total phosphates |  | mg/l | 0.05 | 0.02 | 3 | M2: 0; M7: 0; M10: 0 | 0.0250 | 0.0000 | 0.0000 | 0.0000 | 0
EL03080301 | Ανατολ. Πελοπόννησος (03) | Γ333Α | ΥΠΟΓΕΙΑ | EL0300080 | Σύστημα Πορτοχελίου | 2020 | Total phosphates |  | mg/l | 0.05 | 0.02 | 3 | M2: 0; M7: 0; M10: 0.05 | 0.0250 | 0.0500 | 0.0000 | 0.0289 | 0
GR03050399 | Ανατολ. Πελοπόννησος (03) | Φ333Α | ΥΠΟΓΕΙΑ | GR0300080 | Σύστημα Πορτοχελίου | 2013 | Ammonium |  | mg/l | 0.02 | 0.01 | 4 | M2: 0.02; M4: 0.02; M7: 0.02; M12: 0.02 | 0.0200 | 0.0200 | 0.0200 | 0.0000 | 0.02
GR03050399 | Ανατολ. Πελοπόννησος (03) | Φ333Α | ΥΠΟΓΕΙΑ | GR0300080 | Σύστημα Πορτοχελίου | 2014 | Ammonium |  | mg/l | 0.02 | 0.01 | 3 | M2: 0.02; M7: 0.02; M10: 0.02 | 0.0200 | 0.0200 | 0.0200 | 0.0000 | 0.02
GR03050399 | Ανατολ. Πελοπόννησος (03) | Φ333Α | ΥΠΟΓΕΙΑ | GR0300080 | Σύστημα Πορτοχελίου | 2013 | Dissolved Oxygen |  | mg/l |  |  | 4 | M2: 8.7; M4: 6.7; M7: 7.9; M12: 9.6 | 8.2250 | 9.6000 | 6.7000 | 1.2312 | 8.3
GR03050399 | Ανατολ. Πελοπόννησος (03) | Φ333Α | ΥΠΟΓΕΙΑ | GR0300080 | Σύστημα Πορτοχελίου | 2014 | Dissolved Oxygen |  | mg/l |  |  | 2 | M7: 6.7; M10: 7.3 | 7.0000 | 7.3000 | 6.7000 | 0.4243 | 7
GR03050399 | Ανατολ. Πελοπόννησος (03) | Φ333Α | ΥΠΟΓΕΙΑ | GR0300080 | Σύστημα Πορτοχελίου | 2013 | Electrical conductivity |  | μS/cm | 5 | 1 | 4 | M2: 1230; M4: 1162; M7: 1208; M12: 1201 | 1200.2500 | 1230.0000 | 1162.0000 | 28.3358 | 1204.5
GR03050399 | Ανατολ. Πελοπόννησος (03) | Φ333Α | ΥΠΟΓΕΙΑ | GR0300080 | Σύστημα Πορτοχελίου | 2014 | Electrical conductivity |  | μS/cm | 5 | 1 | 3 | M2: 1281; M7: 1813; M10: 1340 | 1478.0000 | 1813.0000 | 1281.0000 | 291.6145 | 1340
GR03050399 | Ανατολ. Πελοπόννησος (03) | Φ333Α | ΥΠΟΓΕΙΑ | GR0300080 | Σύστημα Πορτοχελίου | 2013 | Nitrate |  | mg/l | 5 | 2 | 4 | M2: 50.4; M4: 53; M7: 30.4; M12: 41.7 | 43.8750 | 53.0000 | 30.4000 | 10.2004 | 46.05
GR03050399 | Ανατολ. Πελοπόννησος (03) | Φ333Α | ΥΠΟΓΕΙΑ | GR0300080 | Σύστημα Πορτοχελίου | 2014 | Nitrate |  | mg/l | 5 | 2 | 3 | M2: 61.9; M7: 88.4; M10: 60.7 | 70.3333 | 88.4000 | 60.7000 | 15.6577 | 61.9
GR03050399 | Ανατολ. Πελοπόννησος (03) | Φ333Α | ΥΠΟΓΕΙΑ | GR0300080 | Σύστημα Πορτοχελίου | 2013 | Nitrite |  | mg/l | 0.05 | 0.02 | 4 | M2: 0.05; M4: 0.05; M7: 0.085; M12: 0.05 | 0.0400 | 0.0850 | 0.0500 | 0.0175 | 0.05
GR03050399 | Ανατολ. Πελοπόννησος (03) | Φ333Α | ΥΠΟΓΕΙΑ | GR0300080 | Σύστημα Πορτοχελίου | 2014 | Nitrite |  | mg/l | 0.05 | 0.02 | 3 | M2: 0.05; M7: 0.05; M10: 0.06 | 0.0367 | 0.0600 | 0.0500 | 0.0058 | 0.05
GR03050399 | Ανατολ. Πελοπόννησος (03) | Φ333Α | ΥΠΟΓΕΙΑ | GR0300080 | Σύστημα Πορτοχελίου | 2013 | pH |  | pH |  |  | 4 | M2: 7.7; M4: 7.78; M7: 7.58; M12: 7.55 | 7.6525 | 7.7800 | 7.5500 | 0.1069 | 7.64
GR03050399 | Ανατολ. Πελοπόννησος (03) | Φ333Α | ΥΠΟΓΕΙΑ | GR0300080 | Σύστημα Πορτοχελίου | 2014 | pH |  | pH |  |  | 3 | M2: 7.68; M7: 7.98; M10: 8.02 | 7.8933 | 8.0200 | 7.6800 | 0.1858 | 7.98
GR03050399 | Ανατολ. Πελοπόννησος (03) | Φ333Α | ΥΠΟΓΕΙΑ | GR0300080 | Σύστημα Πορτοχελίου | 2013 | Temperature (water) |  | °C |  |  | 4 | M2: 18.8; M4: 20.2; M7: 22.5; M12: 17.9 | 19.8500 | 22.5000 | 17.9000 | 2.0042 | 19.5
GR03050399 | Ανατολ. Πελοπόννησος (03) | Φ333Α | ΥΠΟΓΕΙΑ | GR0300080 | Σύστημα Πορτοχελίου | 2014 | Temperature (water) |  | °C |  |  | 3 | M2: 18.1; M7: 18.2; M10: 20.4 | 18.9000 | 20.4000 | 18.1000 | 1.3000 | 18.2
EL03080301 | Ανατολ. Πελοπόννησος (03) | Γ333Α | ΥΠΟΓΕΙΑ | EL0300080 | Σύστημα Πορτοχελίου | 2018 | ΣΤΑΘΜΗ |  | m |  |  | 3 | M2: 19.34; M6: 20.95; M10: 25.95 | 22.0800 | 25.9500 | 19.3400 | 3.4468 | 20.95
EL03080301 | Ανατολ. Πελοπόννησος (03) | Γ333Α | ΥΠΟΓΕΙΑ | EL0300080 | Σύστημα Πορτοχελίου | 2019 | ΣΤΑΘΜΗ |  | m |  |  | 3 | M2: 12.56; M7: 9.9; M10: 10.7 | 11.0533 | 12.5600 | 9.9000 | 1.3647 | 10.7
EL03080301 | Ανατολ. Πελοπόννησος (03) | Γ333Α | ΥΠΟΓΕΙΑ | EL0300080 | Σύστημα Πορτοχελίου | 2020 | ΣΤΑΘΜΗ |  | m |  |  | 3 | M2: 7.54; M7: 9.69; M10: 11.21 | 9.4800 | 11.2100 | 7.5400 | 1.8440 | 9.69
GR03050399 | Ανατολ. Πελοπόννησος (03) | Φ333Α | ΥΠΟΓΕΙΑ | GR0300080 | Σύστημα Πορτοχελίου | 2013 | ΣΤΑΘΜΗ |  | m |  |  | 1 | M2: 22.41 | 22.4100 | 22.4100 | 22.4100 |  | 22.41